## Hoja1
Ref | Qnty | Value | Cmp name | Footprint | Description | Vendor | Estado del pedido
C1, C4, | 3 | 1uF 50V | C_Polarized | Capacitor_SMD:C_Elec_4x5.4 | Polarized capacitor | Vistrónica | Pedido realizado
C2, C5, | 3 | 100nF 50V | C_Polarized | Capacitor_SMD:C_0603_1608Metric_Pad1.08x0.95mm_HandSolder | Polarized capacitor | Vistrónica | Pedido realizado
C3, C6, | 3 | 10nF 25V | C_Polarized | Capacitor_SMD:C_0805_2012Metric_Pad1.18x1.45mm_HandSolder | Polarized capacitor | Vistrónica | Pedido realizado
D1, D2, D3, D4, D_danny | 5 | F10L60u | D | Package_TO_SOT_THT:TO-220-2_Vertical | Diode | MercadoLibre | Pedido realizado
D5, D6, D7, D8, | 6 | SS34FA | D | Diode_SMD:D_SOD-123 | Diode | Sigma | Pedido realizado
F1, | 2 | porta Fuse | Fuse | Connector:porta_fusible | Fuse | Sigma | Pedido realizado
F1, | 10 | Fuse 8A | Fuse | Connector:porta_fusible | Fuse | Vistrónica | Pedido realizado
L1, | 2 | L | L | Connector:conector Faston macho | Inductor | Vistrónica | Pedido realizado
L1, | 2 | L | L | Connector:conector Faston hembra | Inductor | Vistrónica | Pedido realizado
M1, | 1 | Fan | Fan | Ventilador 12 V | Fan | Vistrónica | Pedido realizado
Q1, Q2, Q3, Q4, | 6 | IRF630 | Q_NMOS_GDS | Package_TO_SOT_THT:TO-220-3_Vertical | N-MOSFET transistor, gate/drain/source | Sigma | Pedido realizado
Q5, | 1 | 2300 | Q_NMOS_GSD | Package_TO_SOT_SMD:SOT-23 | N-MOSFET transistor, gate/source/drain | Vistrónica | Pedido realizado
R1, R5, | 3 | 75k | R | Resistor_SMD:R_0805_2012Metric_Pad1.20x1.40mm_HandSolder | Resistor | Vistrónica | Pedido realizado
R2, R3, R4, R6, R7, R8, R9, R10, | 12 | 2.74 1/4W | R | Resistor_SMD:R_1206_3216Metric_Pad1.30x1.75mm_HandSolder | Resistor | Sigma | Pedido realizado
U1, U2, | 2 | LM5104M | LM5104M | Package_SO:SOIC-8_3.9x4.9mm_P1.27mm | Driver mosfet | MercadoLibre | Pedido realizado
Vin_J2, Vout_J1, Vin | 3 | Jack_in | Jack-DC | Connector_BarrelJack:BarrelJack_Horizontal | DC Barrel Jack | Vistrónica | Pedido realizado
cable jack jack | 1 | cable | cable | cable | cable | Vistrónica | Pedido realizado
Adaptador 12V 10A | 1 | adaptador | adaptador | adaptador | adaptador | MercadoLibre | Pedido realizado
Boot1, enable | 2 | SW_Push | SW_Push | Button_Switch_SMD:SW_SPST_CK_RS282G05A3 | Push button switch, generic, two pins | Sigma | Pedido realizado
C1, C2, | 2 | 1nf | C | Capacitor_SMD:C_0805_2012Metric_Pad1.18x1.45mm_HandSolder | Unpolarized capacitor | Sigma | Pedido realizado
C4, C7, C3 | 3 | 100n | C | Capacitor_SMD:C_0805_2012Metric_Pad1.18x1.45mm_HandSolder | Unpolarized capacitor | Vistrónica | Pedido realizado
C5, | 1 | 10u | C | Capacitor_SMD:C_0805_2012Metric_Pad1.18x1.45mm_HandSolder | Unpolarized capacitor | Vistrónica | Pedido realizado
C6, | 1 | 22u | C | Capacitor_SMD:C_0805_2012Metric_Pad1.18x1.45mm_HandSolder | Unpolarized capacitor | Vistrónica | Pedido realizado
C8, | 1 | 470u | C_Polarized | Capacitor_SMD:CP_Elec_8x6.9 | Polarized capacitor | Vistrónica | Pedido realizado
C10, | 1 | 220u | C_Polarized | Capacitor_SMD:CP_Elec_6.3x7.7 | Polarized capacitor | Vistrónica | Pedido realizado
D1, D2, D3, | 3 | LED | LED | LED_SMD:LED_0805_2012Metric_Pad1.15x1.40mm_HandSolder | Light emitting diode | ya se tienen | ya se tienen
D4, | 1 | 1N5825 | DIODE | Diode_THT:D_DO-201AE_P5.08mm_Vertical_AnodeUp | diodo | Sigma | Pedido realizado
FB1, FB2, | 2 | FerriteBead | FerriteBead | Resistor_SMD:R_0603_1608Metric_Pad0.98x0.95mm_HandSolder | Ferrite bead | MercadoLibre | Pedido realizado
L1, | 1 | 68u | L | Inductor_SMD:L_Neosid_SM-PIC0612H | Inductor | MercadoLibre | Pedido realizado
Program1, | 1 | Conn_01x05_Female | Conn_01x05_Female | Connector_PinSocket_2.54mm:PinSocket_1x05_P2.54mm_Vertical |  | Sigma | Pedido realizado
Q1, Q2, | 2 | BSS138 | BSS138 | Package_TO_SOT_SMD:SOT-23 | 50V Vds, 0.22A Id, N-Channel MOSFET, SOT-23 | Vistrónica | Pedido realizado
R1,R2,R6, R7, R8, R9, | 6 | 10k | R | Resistor_SMD:R_0805_2012Metric_Pad1.20x1.40mm_HandSolder | Resistor | Vistrónica | Pedido realizado
R3, R4, R5 | 3 | R | R | Resistor_SMD:R_0805_2012Metric_Pad1.20x1.40mm_HandSolder | Resistor | ya se tienen | ya se tienen
Teclado1, | 1 | USB_A | USB_A | Connector_USB:USB_A_Molex_67643_Horizontal | USB Type A connector | Vistrónica | Pedido realizado
U1, | 1 | ESP32-WROOM-32 | ESP32-WROOM-32 | RF_Module:ESP32-WROOM-32 | esp32 | Vistrónica | Pedido realizado
U2, | 1 | LM1117-3.3 | LM1117-3.3 | Package_TO_SOT_SMD:TO-252-2 | regulador | Sigma | Pedido realizado
U3, | 1 | LM2596S-5 | LM2596S-5 | Package_TO_SOT_SMD:TO-263-5_TabPin3 | buck converter | MercadoLibre | Pedido realizado
M1, | 1 | Fan conn | Fan conn | Connector_JST:JST_EH_B2B-EH-A_1x02_P2.50mm_Vertical | JST | MercadoLibre | Falta pedirlo
J3, Sensitizer1, | 2 | Conn_inputs | Conn_01x04_Male | Connector_JST:JST_EH_S4B-EH_1x04_P2.50mm_Horizontal | JST | MercadoLibre | Falta pedirlo
RFID1, RFID2 | 1 | J2 | Conn_01x08_Male | Connector_JST:JST_EH_S8B-EH_1x08_P2.50mm_Horizontal | JST | MercadoLibre | Falta pedirlo
screen1 conn | 1 | J5 | Conn_01x10_Male | Connector_JST:JST_EH_S10B-EH_1x10_P2.50mm_Horizontal | JST | MercadoLibre | Falta pedirlo
pantalla | 1 | pantalla | pantalla | pantalla | pantalla | MercadoLibre | Pedido realizado